## Sheet1
Pipeline Parameters | length | diameter | cross-sectional area | thermal resistance
| 9.25km | 1.4m | 1.54 | 0.35m*K/W
Working Medium Parameters | density | specific heat capacity | heat coefficient
| 960kg/m³ | 4200J/(kg*K) | 0.67W/(m*K)
Ambient Parameters | temperature
263.15K
m^2