## Electrical data
Electrical bus data
Node | Type | Vsp/p.u | theta/p.u | PG/MW | QG/MVar | PL/MW | QL/MVar
1 | 3 | 1.05 | 0 | 14 | 5 | 0 | 0
2 | 2 | 1.02 | 0 | 0 | 0.16 | 0 | 0
3 | 1 | 1 | 0 | 0 | 0 | 0.3 | 0.11
4 | 1 | 1 | 0 | 0 | 0 | 0.2 | 0.12
5 | 1 | 1 | 0 | 0 | 0 | 0.2 | 0.055
6 | 1 | 1 | 0 | 0 | 0 | 0.3 | 0.13
7 | 1 | 1 | 0 | 0 | 0 | 0.15 | 0.12
8 | 1 | 1 | 0 | 0 | 0 | 0.5 | 0.18
9 | 1 | 1 | 0 | 0 | 0 | 0.45 | 0.17
10 | 1 | 1 | 0 | 0 | 0 | 0.06 | 0.05
11 | 1 | 1 | 0 | 0 | 0 | 0.1 | 0.09
12 | 1 | 1 | 0 | 0 | 0 | 0.1 | 0.07
13 | 1 | 1 | 0 | 0 | 0 | 0.1 | 0.09
14 | 1 | 1 | 0 | 0 | 0 | 0.21 | 0.08
Electrical branch data
Node | from | to | R/p.u | X/p.u | B/p.u | Xmer
1 | 1 | 2 | 0.075 | 0.1 | 0 | 1
2 | 1 | 3 | 0.11 | 0.11 | 0 | 1
3 | 1 | 4 | 0.11 | 0.11 | 0 | 1
4 | 2 | 5 | 0.09 | 0.18 | 0 | 1
5 | 2 | 6 | 0.08 | 0.11 | 0 | 1
6 | 5 | 7 | 0.04 | 0.04 | 0 | 1
7 | 3 | 8 | 0.08 | 0.11 | 0 | 1
8 | 8 | 9 | 0.08 | 0.11 | 0 | 1
9 | 8 | 10 | 0.11 | 0.11 | 0 | 1
10 | 3 | 11 | 0.11 | 0.11 | 0 | 1
11 | 4 | 12 | 0.09 | 0.12 | 0 | 1
12 | 4 | 13 | 0.08 | 0.11 | 0 | 1
13 | 13 | 14 | 0.04 | 0.04 | 0 | 1
14 | 6 | 10 | 0.04 | 0.04 | 0 | 1
15 | 11 | 12 | 0.04 | 0.04 | 0 | 1
16 | 7 | 14 | 0.09 | 0.12 | 0 | 1

## Heat data
Heat node data
Node | load/kW | Sup_temp_min/℃ | Sup_temp_max/℃ | Ret_temp_min/℃ | Ret_temp_max/℃ | Pr_min/pa | Pr_max/pa | supply/return | Node_type
1 | 0 | 80 | 90 | 30 | 80 | 0 | Inf | 1 | 1
2 | 0 | 80 | 90 | 30 | 80 | 0 | Inf | 1 | 0
3 | 300 | 80 | 90 | 30 | 80 | 0 | Inf | 1 | 0
4 | 300 | 80 | 90 | 30 | 80 | 0 | Inf | 1 | 0
5 | 0 | 80 | 90 | 30 | 80 | 0 | Inf | 1 | 0
6 | 300 | 80 | 90 | 30 | 80 | 0 | Inf | 1 | 0
7 | 0 | 80 | 90 | 30 | 80 | 0 | Inf | 1 | 0
8 | 250 | 80 | 90 | 30 | 80 | 0 | Inf | 1 | 0
9 | 350 | 80 | 90 | 30 | 80 | 0 | Inf | 1 | 0
10 | 300 | 80 | 90 | 30 | 80 | 0 | Inf | 1 | 0
11 | 0 | 80 | 90 | 30 | 80 | 0 | Inf | 1 | 0
12 | 250 | 80 | 90 | 30 | 80 | 0 | Inf | 1 | 0
13 | 0 | 80 | 90 | 30 | 80 | 0 | Inf | 1 | 0
14 | 0 | 80 | 90 | 30 | 80 | 0 | Inf | 1 | 0
15 | 0 | 80 | 90 | 30 | 80 | 0 | Inf | 1 | 0
16 | 250 | 80 | 90 | 30 | 80 | 0 | Inf | 1 | 0
17 | 250 | 80 | 90 | 30 | 80 | 0 | Inf | 1 | 0
18 | 220 | 80 | 90 | 30 | 80 | 0 | Inf | 1 | 0
19 | 0 | 80 | 90 | 30 | 80 | 0 | Inf | 1 | 0
20 | 250 | 80 | 90 | 30 | 80 | 0 | Inf | 1 | 0
21 | 300 | 80 | 90 | 30 | 80 | 0 | Inf | 1 | 0
22 | 0 | 80 | 90 | 30 | 80 | 0 | Inf | 1 | 0
23 | 300 | 80 | 90 | 30 | 80 | 0 | Inf | 1 | 0
24 | 300 | 80 | 90 | 30 | 80 | 0 | Inf | 1 | 0
25 | 0 | 80 | 90 | 30 | 80 | 0 | Inf | 1 | 0
26 | 300 | 80 | 90 | 30 | 80 | 0 | Inf | 1 | 0
27 | 300 | 80 | 90 | 30 | 80 | 0 | Inf | 1 | 0
28 | 0 | 80 | 90 | 30 | 80 | 0 | Inf | -1 | 0
29 | 0 | 80 | 90 | 30 | 80 | 0 | Inf | -1 | 0
30 | 0 | 80 | 90 | 30 | 80 | 0 | Inf | -1 | 0
31 | 0 | 80 | 90 | 30 | 80 | 0 | Inf | -1 | 0
32 | 0 | 80 | 90 | 30 | 80 | 0 | Inf | -1 | 0
33 | 0 | 80 | 90 | 30 | 80 | 0 | Inf | -1 | 0
34 | 0 | 80 | 90 | 30 | 80 | 0 | Inf | -1 | 0
35 | 0 | 80 | 90 | 30 | 80 | 0 | Inf | -1 | 0
36 | 0 | 80 | 90 | 30 | 80 | 0 | Inf | -1 | 0
37 | 0 | 80 | 90 | 30 | 80 | 0 | Inf | -1 | 0
38 | 0 | 80 | 90 | 30 | 80 | 0 | Inf | -1 | 2
Heat pipe data
No. | fnode | tnode | supply/return | length/m | diameter/m | heat coefficient/W/(m*K) | roughness
1 | 1 | 2 | 1 | 257.6 | 0.125 | 0.321 | 0.0004
2 | 2 | 3 | 1 | 97.5 | 0.04 | 0.21 | 0.0004
3 | 2 | 4 | 1 | 51 | 0.04 | 0.21 | 0.0004
4 | 2 | 5 | 1 | 59.5 | 0.1 | 0.327 | 0.0004
5 | 5 | 6 | 1 | 271.3 | 0.032 | 0.189 | 0.0004
6 | 5 | 7 | 1 | 235.4 | 0.065 | 0.236 | 0.0004
7 | 7 | 8 | 1 | 177.3 | 0.04 | 0.21 | 0.0004
8 | 7 | 9 | 1 | 102.8 | 0.04 | 0.21 | 0.0004
9 | 7 | 10 | 1 | 247.7 | 0.04 | 0.21 | 0.0004
10 | 5 | 11 | 1 | 160.8 | 0.1 | 0.327 | 0.0004
11 | 11 | 12 | 1 | 200 | 0.04 | 0.21 | 0.0004
12 | 11 | 13 | 1 | 186.1 | 0.1 | 0.327 | 0.0004
13 | 13 | 14 | 1 | 136.2 | 0.08 | 0.278 | 0.0004
14 | 14 | 15 | 1 | 41.8 | 0.05 | 0.219 | 0.0004
15 | 15 | 16 | 1 | 116.8 | 0.032 | 0.189 | 0.0004
16 | 15 | 17 | 1 | 136.4 | 0.032 | 0.189 | 0.0004
17 | 14 | 18 | 1 | 136.4 | 0.032 | 0.189 | 0.0004
18 | 14 | 19 | 1 | 44.9 | 0.08 | 0.278 | 0.0004
19 | 19 | 20 | 1 | 136.4 | 0.032 | 0.189 | 0.0004
20 | 19 | 21 | 1 | 134.1 | 0.032 | 0.189 | 0.0004
21 | 19 | 22 | 1 | 41.7 | 0.065 | 0.236 | 0.0004
22 | 22 | 23 | 1 | 161.1 | 0.032 | 0.189 | 0.0004
23 | 22 | 24 | 1 | 134.2 | 0.032 | 0.189 | 0.0004
24 | 22 | 25 | 1 | 52.1 | 0.065 | 0.236 | 0.0004
25 | 25 | 26 | 1 | 136 | 0.032 | 0.189 | 0.0004
26 | 25 | 27 | 1 | 123.3 | 0.032 | 0.189 | 0.0004
27 | 28 | 38 | -1 | 257.6 | 0.125 | 0.321 | 0.0004
28 | 3 | 28 | -1 | 97.5 | 0.04 | 0.21 | 0.0004
29 | 4 | 28 | -1 | 51 | 0.04 | 0.21 | 0.0004
30 | 29 | 28 | -1 | 59.5 | 0.1 | 0.327 | 0.0004
31 | 6 | 29 | -1 | 271.3 | 0.032 | 0.189 | 0.0004
32 | 30 | 29 | -1 | 235.4 | 0.065 | 0.236 | 0.0004
33 | 8 | 30 | -1 | 177.3 | 0.04 | 0.21 | 0.0004
34 | 9 | 30 | -1 | 102.8 | 0.04 | 0.21 | 0.0004
35 | 10 | 30 | -1 | 247.7 | 0.04 | 0.21 | 0.0004
36 | 31 | 29 | -1 | 160.8 | 0.1 | 0.327 | 0.0004
37 | 12 | 31 | -1 | 200 | 0.04 | 0.21 | 0.0004
38 | 32 | 31 | -1 | 186.1 | 0.1 | 0.327 | 0.0004
39 | 33 | 32 | -1 | 136.2 | 0.08 | 0.278 | 0.0004
40 | 34 | 33 | -1 | 41.8 | 0.05 | 0.219 | 0.0004
41 | 16 | 34 | -1 | 116.8 | 0.032 | 0.189 | 0.0004
42 | 17 | 34 | -1 | 136.4 | 0.032 | 0.189 | 0.0004
43 | 18 | 33 | -1 | 136.4 | 0.032 | 0.189 | 0.0004
44 | 35 | 33 | -1 | 44.9 | 0.08 | 0.278 | 0.0004
45 | 20 | 35 | -1 | 136.4 | 0.032 | 0.189 | 0.0004
46 | 21 | 35 | -1 | 134.1 | 0.032 | 0.189 | 0.0004
47 | 36 | 35 | -1 | 41.7 | 0.065 | 0.236 | 0.0004
48 | 23 | 36 | -1 | 161.1 | 0.032 | 0.189 | 0.0004
49 | 24 | 36 | -1 | 134.2 | 0.032 | 0.189 | 0.0004
50 | 37 | 36 | -1 | 52.1 | 0.065 | 0.236 | 0.0004
51 | 26 | 37 | -1 | 136 | 0.032 | 0.189 | 0.0004
52 | 27 | 37 | -1 | 123.3 | 0.032 | 0.189 | 0.0004